## 501
麦格纳DQ501 PC与PLC信号交互定义
PLC TO PC信号 | 数据格式 | 地址 | 单位 | 备注 | PC TO PLC信号 | 地址
[8 empty] | 101扫码请求回复定义(101特有) | 扫码请求回复定义 | 数据保存回复定义
10站： |  |  |  |  | 看门狗 | DB20DBW2 |  | 999:默认 | 999:默认 | 999:默认
101数据保存 |  | DB20DBX0.0 |  |  | 101保存回复内容 | DB20DBW4 |  | 1：OK | 1：OK | 1：OK
102扫码请求 |  | DB20DBX0.1 |  |  | 102回复内容 | DB20DBW6 |  | 2：重复 | 2：NG | 2：NG
在线 |  | DB20DBX1.0 |  |  | 上一站站号 | DB20DBW8 | 101
[5 empty] | 上一站结果 | DB20DBW10
102数据保存 |  | DB20DBX0.2 |  |  | 102保存回复 | DB20DBW12 |  | 3：NG | 3：测试站测试次数超过3次
101二维码 | 13个字符 | DB20DBB14-35
打码等级 | 1个字节 | DB20DBB58
102二维码 | 13个字符 | DB20DBB36-57
压力最终值 | 整数 | DB20DBD60 | N
位移最终值 | 2位小数 | DB20DBD64 | mm
压力上限值 | 整数 | DB20DBD68 | N
压力下限值 | 整数 | DB20DBD72 | N
位移上限值 | 2位小数 | DB20DBD76 | mm
位移下限值 | 2位小数 | DB20DBD80 | mm | 曲线
结果 |  | DB20DBW84 | 1=OK;2=NG
等级设定 | 1个字节 | DB20DBB86
Sleeve 5020001 | 15个字符 | DB20DBB88-107
Flange 5025570 | 15个字符 | DB20DBB108-127
拐点力 | 整数 | DB20DBD128 | N
拐点力上限 | 整数 | DB20DBD132 | N
拐点力下限 | 整数 | DB20DBD136 | N
产品型号PC_PLC | Word | DB20DBW140
20站：
20站：
[5 empty] | 看门狗 | DB20DBW2
201扫码请求 |  | DB20DBX0.0 |  |  | 201回复内容 | DB20DBW4
201数据保存 |  | DB20DBX0.1 |  |  | 201保存回复 | DB20DBW6
202扫码请求 |  | DB20DBX0.2 |  |  | 202回复内容 | DB20DBW8
202数据保存 |  | DB20DBX0.3 |  |  | 202保存回复 | DB20DBW10
201二维码 | 13个字符 | DB20DBB20-41
202二维码 | 13个字符 | DB20DBB42-63
201油封压力最终值 | 整数 | DB20DBD64 | N |  | 201上一站站号 | DB20DBW12 | 102
201油封位移最终值 | 2位小数 | DB20DBD68 | mm |  | 201上一站结果 | DB20DBW14
201油封压力上限值 | 整数 | DB20DBD72 | N |  | 202上一站站号 | DB20DBW16 | 201
201油封压力下限值 | 整数 | DB20DBD76 | N |  | 202上一站结果 | DB20DBW18
201油封位移上限值 | 2位小数 | DB20DBD80 | mm
201油封位移下限值 | 2位小数 | DB20DBD84 | mm | 曲线
201油封拐点力 | 整数 | DB20DBD88 | N
201油封拐点力上限 | 整数 | DB20DBD92 | N
201油封拐点力下限 | 整数 | DB20DBD96 | N
201结果 |  | DB20DBW100 | 1=OK;2=NG
201轴承压力最终值 | 整数 | DB20DBD102 | N
201轴承位移最终值 | 2位小数 | DB20DBD106 | mm
201轴承压力上限值 | 整数 | DB20DBD110 | N
201轴承压力下限值 | 整数 | DB20DBD114 | N
201轴承位移上限值 | 2位小数 | DB20DBD118 | mm
201轴承位移下限值 | 2位小数 | DB20DBD122 | mm | 曲线
201轴承拐点力 | 整数 | DB20DBD126 | N
201轴承拐点力上限 | 整数 | DB20DBD130 | N
201轴承拐点力下限 | 整数 | DB20DBD134 | N
202压力最终值 | 整数 | DB20DBD138 | N
202位移最终值 | 2位小数 | DB20DBD142 | mm
202压力上限值 | 整数 | DB20DBD146 | N
202压力下限值 | 整数 | DB20DBD150 | N
202位移上限值 | 2位小数 | DB20DBD154 | mm | 曲线
202位移下限值 | 2位小数 | DB20DBD158 | mm
202结果 |  | DB20DBW162
Sealing 5026269 |  | DB20DBB164
Flange 5025570 |  | DB20DBB184
Shaft 5020526 |  | DB20DBB204
Ring 5020571 |  | DB20DBB224
Needle bearing 5020570 |  | DB20DBB244
产品型号PLC_PC | Word | DB20DBW264
产品型号PC_PLC | Word | DB20DBW266
30站：
301
[5 empty] | 看门狗 | DB20DBW2
[5 empty] | 301回复内容 | DB20DBW4 | 202
[5 empty] | 301保存回复 | DB20DBW6
301扫码请求 |  | DB20DBX0.0
301数据保存 |  | DB20DBX0.1
301屏蔽 |  | DB20DBX0.7
301二维码 | 13个字符 | DB20DBB28-49
左磁通量 | 整数 | DB20DBW96 |  |  | 301上一站站号 | DB20DBW16
右磁通量 | 整数 | DB20DBW98 |  |  | 301上一站结果 | DB20DBW18
磁通量上限 | 整数 | DB20DBW100
磁通量下限 | 整数 | DB20DBW102
301结果 |  | DB20DBW94
301板号 |  | DB20DBW104
302
302扫码请求 |  | DB10DBX0.2
302数据保存 |  | DB10DBX0.3 |  |  | 302回复内容 | DB20DBW8
302二维码 | 13个字符 | DB10DBB50-71 |  |  | 302保存回复 | DB20DBW10
[5 empty] | 302上一站站号 | DB20DBW20 | 301
[5 empty] | 302上一站结果 | DB20DBW22
302结果 |  | DB20DBW110
302板号 |  | DB20DBW106
303
303扫码请求 |  | DB20DBX0.4
303数据保存 |  | DB20DBX0.5
303二维码 | 13个字符 | DB20DBB72-93
[5 empty] | 303回复内容 | DB20DBW12
303结果 |  | DB20DBW112 |  |  | 303保存回复 | DB20DBW14
303板号 |  | DB20DBW108
Cam ring 5020689 | 15个字符 | DB20DBB114-133 | 301 |  | 303上一站站号 | DB20DBW24 | 302
Pin 5026280 | 15个字符 | DB20DBB134-153 | 301 |  | 303上一站结果 | DB20DBW26
Rotor 5018111 | 15个字符 | DB20DBB154-173 | 301
产品型号PC_PLC | Word | DB20DBW174
40站：
40站： |  |  |  |  | 看门狗 | DB20DBW2
401扫码请求 |  | DB20DBX0.0 |  |  | 401回复内容 | DB20DBW4
401数据保存 |  | DB20DBX0.1 |  |  | 401保存回复 | DB20DBW6
[5 empty] | 401上一站站号 | DB20DBW12 | 303
401二维码 | 13个字符 | DB20DBB20-41 |  |  | 401上一站结果 | DB20DBW14
401结果 |  | DB20DBW64
401板号 |  | DB20DBW66
401屏蔽 |  | DB20DBX0.6
402扫码请求 |  | DB20DBX0.2 |  |  | 402回复内容 | DB20DBW8
402数据保存 |  | DB20DBX0.3 |  |  | 402保存回复 | DB20DBW10
402二维码 | 13个字符 | DB20DBB42-63
402结果 |  | DB20DBW68
402板号 |  | DB20DBW70 |  |  | 402上一站站号 | DB20DBW16 | 401
402屏蔽 |  | DB20DBX0.7 |  |  | 402上一站结果 | DB20DBW18
产品型号PC_PLC | Word | DB20DBW72
50站：
501站： |  |  |  |  | 看门狗 | DB20DBW2
501扫码请求 |  | DB20DBX0.0
501数据保存 |  | DB20DBX0.1 |  |  | 501上一站站号 | DB20DBW20 | 402
501屏蔽 |  | DB20DBX1.1 |  |  | 501上一站结果 | DB20DBW22
501二维码 | 13个字符 | DB20DBB36-47
[5 empty] | 501回复内容 | DB20DBW4
501结果 |  | DB20DBW124 |  |  | 501保存回复 | DB20DBW6
501板号 |  | DB20DBW132
502站：
502扫码请求 |  | DB20DBX0.2
502数据保存 |  | DB20DBX0.3
502二维码 | 13个字符 | DB20DBB58-79 |  |  | 502回复内容 | DB20DBW8
[5 empty] | 502保存回复 | DB20DBW10
502结果 |  | DB20DBW126 | 1=OK;2=NG
502板号 |  | DB20DBW134 |  |  | 502上一站站号 | DB20DBW24 | 501
502压力最终值1 | 整数 | DB20DBD140 | mm |  | 502上一站结果 | DB20DBW26
502位移最终值1 | 2位小数 | DB20DBD144 | N
502压力上限值1 | 整数 | DB20DBD148 | N
502压力下限值1 | 整数 | DB20DBD152 | mm
502位移上限值1 | 2位小数 | DB20DBD156 | mm | 曲线1
502位移下限值1 | 2位小数 | DB20DBD160 | N
502压力最终值2 | 整数 | DB20DBD164 | mm
502位移最终值2 | 2位小数 | DB20DBD168 | N
502压力上限值2 | 整数 | DB20DBD172 | N
502压力下限值2 | 整数 | DB20DBD176 | mm
502位移上限值2 | 2位小数 | DB20DBD180 | mm | 曲线2
502位移下限值2 | 2位小数 | DB20DBD184
502左拐点力 | 整数 | DB20DBD188 | N
502左拐点力上限 | 整数 | DB20DBD192 | N
502左拐点力下限 | 整数 | DB20DBD196 | N
502右拐点力 | 整数 | DB20DBD200 | N
502右拐点力上限 | 整数 | DB20DBD204 | N
502右拐点力下限 | 整数 | DB20DBD208 | N
503站：
503扫码请求 |  | DB20DBX0.4 |  |  | 503回复内容 | DB20DBW12
503数据保存 |  | DB20DBX0.5 |  |  | 503保存回复 | DB20DBW14
503二维码 | 13个字符 | DB20DBB80-101
[5 empty] | 503上一站站号 | DB20DBW28 | 502
503结果 |  | DB20DBW128 | 1=OK;2=NG |  | 503上一站结果 | DB20DBW30
503板号 |  | DB20DBW136
pin检测 | OK/NG | DB20DBW212 | 1=OK;2=NG
位置度 | OK/NG | DB20DBW214 | 1=OK;2=NG
504站：
504扫码请求 |  | DB20DBX0.6
504数据保存 |  | DB20DBX0.7 |  |  | 504回复内容 | DB20DBW16
504二维码 | 13个字符 | DB20DBB102-123 |  |  | 504保存回复 | DB20DBW18
504结果 |  | DB20DBW130
504板号 |  | DB20DBW138 |  |  | 504上一站站号 | DB20DBW32 | 503
[5 empty] | 504上一站结果 | DB20DBW34
504小密封圈有无 | OK/NG | DB20DBW216
504大密封圈有无 | OK/NG | DB20DBW218
504大密封圈个数 | OK/NG | DB20DBW220
504小密封圈多放 | OK/NG | DB20DBW222
Retaining ring LH2110811 | 15个字符 | DB20DBB224-243
Pressure plate 5020472 | 15个字符 | DB20DBB244-263
O-ring 5003059 | 15个字符 | DB20DBB264-283
O-ring 5003061 | 15个字符 | DB20DBB284-303
Spring dowel pin 5018182 | 15个字符 | DB20DBB304-328
产品型号PC_PLC | Word | DB20DBW324
OP60
601站 |  |  |  |  | 看门狗 | DB20DBW2
601扫码请求 |  | DB20DBX0.0 |  |  | 601回复内容 | DB20DBW4
601数据保存 |  | DB20DBX0.1 |  |  | 601保存回复 | DB20DBW6
601二维码 | 13个字符 | DB20DBB28-49
601结果 |  | DB20DBW94
601板号 |  | DB20DBW100 |  |  | 601上一站站号 | DB20DBW16 | 504
[5 empty] | 601上一站结果 | DB20DBW18
602站
602扫码请求 |  | DB20DBX0.2 |  |  | 602回复内容 | DB20DBW8
602数据保存 |  | DB20DBX0.3 |  |  | 602保存回复 | DB20DBW10
602二维码 | 13个字符 | DB20DBB50-71 |  |  | 602上一站站号 | DB20DBW20 | 601
[5 empty] | 602上一站结果 | DB20DBW22
602结果 |  | DB20DBW96
602板号 |  | DB20DBW102
603站
603扫码请求 |  | DB20DBX0.4 |  |  | 603回复内容 | DB20DBW12
603数据保存 |  | DB20DBX0.5 |  |  | 603保存回复 | DB20DBW14
603二维码 | 13个字符 | DB20DBB72-93 |  |  | 603上一站站号 | DB20DBW24 | 602
[5 empty] | 603上一站结果 | DB20DBW26
603结果 |  | DB20DBW98
603板号 |  | DB20DBW104
Spring retainer 5020834 | 15个字符 | DB20DBB106-125
Spring 5024602 | 15个字符 | DB20DBB126-145
Retaining ring 5018568 | 15个字符 | DB20DBB146-165
Disc spring 5005082 | 15个字符 | DB20DBB166-185
Bushing 5024673 | 15个字符 | DB20DBB186-205
产品型号PC_PLC | Word | DB20DBW206
OP70
70站：
[5 empty] | 看门狗 | DB20DBW70
数据保存 |  | DB20DBX0.1 |  |  | 保存回复 | DB20DBW4
编号 | 14个字符 | DB20DBB6-19
压力最终值1 | 2位小数 | DB20DBD20 | kN
位移最终值1 | 2位小数 | DB20DBD24 | mm
压力上限值1 | 2位小数 | DB20DBD28 | kN
压力下限值1 | 2位小数 | DB20DBD32 | kN
位移上限值1 | 2位小数 | DB20DBD36 | mm | 曲线1
位移下限值1 | 2位小数 | DB20DBD40 | mm
压力最终值2 | 2位小数 | DB20DBD44 | kN
位移最终值2 | 2位小数 | DB20DBD48 | mm
压力上限值2 | 2位小数 | DB20DBD52 | kN
压力下限值2 | 2位小数 | DB20DBD56 | kN
位移上限值2 | 2位小数 | DB20DBD60 | mm | 曲线2
位移下限值2 | 2位小数 | DB20DBD64 | mm
结果 |  | DB20DBW68
Housing 5025351 | 15个字符 | DB20DBB72-86 | OP70
Bushing 5025400 | 15个字符 | DB20DBB88-102 | OP70
Flat sael 5020064 | 15个字符 | DB20DBB104-118 | OP80
Spring 5024883 | 15个字符 | DB20DBB120-134 | OP80
Spring plate 5025473 | 15个字符 | DB20DBB136-106 | OP80
左拐点力 | 2位小数 | DB20DBD152 | kN
左拐点力上限 | 2位小数 | DB20DBD156 | kN
左拐点力下限 | 2位小数 | DB20DBD160 | kN
右拐点力 | 2位小数 | DB20DBD164 | kN
右拐点力上限 | 2位小数 | DB20DBD168 | kN
右拐点力下限 | 2位小数 | DB20DBD172 | kN
产品型号PC_PLC | Word | DB20DBW176
80站：
扫码请求1 |  | DB20DBX0.0
数据保存 |  | DB20DBX0.1 |  |  | 上一站站号1 | DB20DBW28 | 603
二维码 | 13个字符 | DB20DBB6-18 |  |  | 上一站结果1 | DB20DBW30
结果 |  | DB20DBW20 |  |  | 看门狗 | DB20DBW54
Flat sael 5020064 | 15个字符 | DB20DBB88-102
Spring 5024883 | 15个字符 | DB20DBB104-118
Spring plate 5025473 | 15个字符 | DB20DBB120-134
产品型号PC_PLC | Word | DB20DBW56
OP90
901站：
扫码请求 |  | DB20DBX0.0 |  |  | 回复内容 | DB20DBW2
数据保存 |  | DB20DBX0.1 |  |  | 保存回复 | DB20DBW4
二维码 | 13个字符 | DB20DBB6-18 |  |  | 上一站站号 | DB20DBW28 | 80
[5 empty] | 上一站结果 | DB20DBW30
扫码请求2(120组装的产品) |  | DB20DBX0.2 |  |  | 回复内容 | DB20DBW20
编号 |  | DB20DBB84-97 |  |  | 上一站站号2 | DB20DBW22 | 70
[5 empty] | 上一站结果2 | DB20DBW24
扭矩值1 |  | DB20DBD34
角度值1 |  | DB20DBD38
扭矩值2 |  | DB20DBD42
角度值2 |  | DB20DBD46
扭矩值3 |  | DB20DBD50
角度值3 |  | DB20DBD54
扭矩值4 |  | DB20DBD58
角度值4 |  | DB20DBD62
扭矩值5 |  | DB20DBD66
角度值5 |  | DB20DBD70
扭矩上限 |  | DB20DBD74
扭矩下限 |  | DB20DBD78
结果 |  | DB20DBW82
角度上限 |  | DB20DBD100
角度下限 |  | DB20DBD104
梯度1 |  | DB20DBD108
梯度2 |  | DB20DBD112
梯度3 |  | DB20DBD116
梯度4 |  | DB20DBD120
梯度5 |  | DB20DBD124
梯度上限 |  | DB20DBD128
梯度下限 |  | DB20DBD132
902站：
902扫码请求 |  | DB20DBX136.0 |  |  | 902回复内容 | DB20DBW138
902数据保存 |  | DB20DBX136.1 |  |  | 902保存回复 | DB20DBW140
902二维码 | 13个字符 | DB20DBB146-159
902结果 |  | DB20DBW172
902泄露量 |  | DB20DBD160 |  |  | 902上一站站号 | DB20DBW142 | 901
[5 empty] | 902上一站结果 | DB20DBW144
泄露量上限 |  | DB20DBD164 | 2位小数
泄露量下限 |  | DB20DBD168 | 2位小数
产品型号PC_PLC | Word | DB20DBW174
100站：
扫码请求 |  | DB20DBX0.0 |  |  | 回复内容 | DB20DBW2
[5 empty] | 上一站站号 | DB20DBW4
[5 empty] | 上一站结果 | DB20DBW6
[5 empty] | 看门狗 | DB20DBW8
二维码 | 13个字符 | DB20DBB10-22
产品型号PC_PLC | Word | DB20DBW24

## 381
麦格纳DQ381 PC与PLC信号交互定义
PLC TO PC信号 | 数据格式 | 地址 | 单位 | 备注 | PC TO PLC信号 | 地址
[8 empty] | 左扫码请求回复定义(101特有) | 扫码请求回复定义 | 数据保存回复定义
10站： | [7 empty] | 999:默认 | 999:默认 | 999:默认
左扫码请求 |  | DB10DBX0.0 |  |  | 回复内容 | DB10DBW2 |  | 1：OK | 1：OK | 1：OK
右扫码请求 |  | DB10DBX0.1 |  |  | 回复内容 | DB10DBW4 |  | 2：重复 | 2：NG | 2：NG
数据保存 |  | DB10DBX0.2 |  |  | 保存回复 | DB10DBW6 |  | 3：NG | 3：测试站测试次数超过3次
左二维码 | 13个字符 | DB10DBB8-20
打码等级 | 1个字节 | DB10DBB66
右二维码 | 13个字符 | DB10DBB21-33
压力最终值 | 整数 | DB10DBD34 | N |  | 上一站站号 | DB10DBW60 | 101
位移最终值 | 2位小数 | DB10DBD38 | mm |  | 上一站结果 | DB10DBW62
压力上限值 | 整数 | DB10DBD42 | N
压力下限值 | 整数 | DB10DBD46 | N |  | 看门狗 | DB10DBW64
位移上限值 | 2位小数 | DB10DBD50 | mm
位移下限值 | 2位小数 | DB10DBD54 | mm | 曲线
结果 |  | DB10DBW58 | 1=OK;2=NG
Sleeve 5020001 | 15个字符 | DB10DBB70-84
Flange 5025570 | 15个字符 | DB10DBB86-100
拐点力 | 整数 | DB10DBD102 | N
拐点力上限 | 整数 | DB10DBD106 | N
拐点力下限 | 整数 | DB10DBD110 | N
20站：
扫码请求 |  | DB10DBX0.0 |  |  | 回复内容 | DB10DBW2
数据保存 |  | DB10DBX0.1 |  |  | 保存回复 | DB10DBW4
二维码 | 13个字符 | DB10DBB6-18
压力最终值 | 整数 | DB10DBD20 | N |  | 上一站站号 | DB10DBW46 | 102
位移最终值 | 2位小数 | DB10DBD24 | mm |  | 上一站结果 | DB10DBW48
压力上限值 | 整数 | DB10DBD28 | N
压力下限值 | 整数 | DB10DBD32 | N
位移上限值 | 2位小数 | DB10DBD36 | mm
位移下限值 | 2位小数 | DB10DBD40 | mm | 曲线
结果 |  | DB10DBW44 | 1=OK;2=NG |  | 看门狗 | DB10DBW50
30允许吸尘 |  | DB10DBW96
Shaft 5026269 | 15个字符 | DB10DBB100-114 | OP20
拐点力 | 整数 | DB10DBD116 | N
拐点力上限 | 整数 | DB10DBD120 | N
拐点力下限 | 整数 | DB10DBD124 | N
30站： |  |  |  |  | 回复内容 | DB10DBW2
扫码请求 |  | DB10DBX0.0 |  |  | 保存回复 | DB10DBW4
数据保存 |  | DB10DBX0.1
允许20吸尘器启动 |  | DB10DBX0.4
二维码 | 13个字符 | DB10DBB6-18 | N
压力最终值 | 整数 | DB10DBD20 | mm
位移最终值 | 2位小数 | DB10DBD24 | N
压力上限值 | 整数 | DB10DBD28 | N |  | 上一站站号 | DB10DBW46 | 20
压力下限值 | 整数 | DB10DBD32 | mm |  | 上一站结果 | DB10DBW48
位移上限值 | 2位小数 | DB10DBD36 | mm | 曲线
位移下限值 | 2位小数 | DB10DBD40 |  |  | 看门狗 | DB10DBW50
结果 |  | DB10DBW44
拐点力 | 整数 | DB10DBD52 | N
拐点力上限 | 整数 | DB10DBD56 | N
拐点力下限 | 整数 | DB10DBD60 | N
40站： |  |  |  |  | 回复内容 | DB10DBW2
扫码请求 |  | DB10DBX0.0 |  |  | 保存回复 | DB10DBW4
数据保存 |  | DB10DBX0.1
二维码 | 13个字符 | DB10DBB6-18
压力最终值 | 整数 | DB10DBD20 | N
位移最终值 | 2位小数 | DB10DBD24 | mm
压力上限值 | 整数 | DB10DBD28 | N |  | 上一站站号 | DB10DBW46 | 30
压力下限值 | 整数 | DB10DBD32 | N |  | 上一站结果 | DB10DBW48
位移上限值 | 2位小数 | DB10DBD36 | mm | 曲线
位移下限值 | 2位小数 | DB10DBD40 | mm |  | 看门狗 | DB10DBW50
结果 |  | DB10DBW44
50允许吸尘 |  | DB10DBW140
Shaft 5020526 | 15个字符 | DB10DBB142-156
Ring 5020571 | 15个字符 | DB10DBB158-172
Needle bearing 5020570 | 15个字符 | DB10DBB174-188 | OP30
拐点力 | 整数 | DB10DBD190 | N
拐点力上限 | 整数 | DB10DBD194 | N
拐点力下限 | 整数 | DB10DBD198 | N
50站： |  |  |  |  | 回复内容 | DB10DBW2
扫码请求 |  | DB10DBX0.0 |  |  | 保存回复 | DB10DBW4
数据保存 |  | DB10DBX0.1
二维码 | 13个字符 | DB10DBB6-18 |  |  | 上一站站号 | DB10DBW30 | 40
[5 empty] | 上一站结果 | DB10DBW32
结果 |  | DB10DBW28
501板号 |  | DB10DBW58
[5 empty] | 回复内容 | DB10DBW48 | 501
扫码请求 |  | DB10DBX0.2 |  |  | 保存回复 | DB10DBW50
数据保存 |  | DB10DBX0.3
二维码 | 13个字符 | DB10DBB34-46
左磁通量 | 整数 | DB10DBW20
右磁通量 |  | DB10DBW22
磁通量上限 |  | DB10DBW24
磁通量下限 |  | DB10DBW26 |  |  | 上一站站号 | DB10DBW54
502屏蔽 |  | DB10DBX0.7 |  |  | 上一站结果 | DB10DBW56
结果 |  | DB10DBW52
502板号 |  | DB10DBW80 |  |  | 看门狗 | DB10DBW82
[5 empty] | 回复内容 | DB10DBW216
扫码请求 |  | DB10DBX0.4 |  |  | 保存回复 | DB10DBW218
数据保存 |  | DB10DBX0.5
二维码 | 13个字符 | DB10DBB224-236 |  |  | 上一站站号 | DB10DBW220 | 502
[5 empty] | 上一站结果 | DB10DBW222
结果 |  | DB10DBW238
503板号 |  | DB10DBW240
60允许50放置 |  | DB10DBW242
允许40吸尘 |  | DB10DBX0.6
Cam ring 5020689 | 15个字符 | DB10DBB244-258 | 502
Pin 5026280 | 15个字符 | DB10DBB260-274 | 502
Rotor 5018111 | 15个字符 | DB10DBB276-290 | 502
60站： |  |  |  |  | 回复内容 | DB10DBW2
扫码请求 |  | DB10DBX0.0 |  |  | 保存回复 | DB10DBW4
数据保存 |  | DB10DBX0.1
允许50放置 |  | DB10DBX0.2
二维码 | 13个字符 | DB10DBB6-18
[5 empty] | 上一站站号 | DB10DBW28 | 502
结果 |  | DB10DBW20 |  |  | 上一站结果 | DB10DBW30
60板号 |  | DB10DBW22
60屏蔽 |  | DB10DBX0.3 |  |  | 看门狗 | DB10DBW32
70允许放置 |  | DB10DBW34
70站： |  |  |  |  | 回复内容 | DB10DBW2
扫码请求 |  | DB10DBX0.0 |  |  | 保存回复 | DB10DBW4
数据保存 |  | DB10DBX0.1
允许60放置 |  | DB10DBX0.4
二维码 | 13个字符 | DB10DBB6-18
[5 empty] | 上一站站号 | DB10DBW28 | 60
结果 |  | DB10DBW20 |  |  | 上一站结果 | DB10DBW30
701板号 |  | DB10DBW22
701屏蔽 |  | DB10DBX0.5
[5 empty] | 回复内容 | DB10DBW46
扫码请求 |  | DB10DBX0.2 |  |  | 保存回复 | DB10DBW48
数据保存 |  | DB10DBX0.3 |  |  | 看门狗 | DB10DBW58
二维码 | 13个字符 | DB10DBB32-44
[5 empty] | 上一站站号 | DB10DBW52 | 701
结果 |  | DB10DBW50 |  |  | 上一站结果 | DB10DBW54
702板号 |  | DB10DBW56
702屏蔽 |  | DB10DBX0.6
80允许放置 |  | DB10DBW60
80站： |  |  |  |  | 回复内容 | DB20DBW2
801扫码请求 |  | DB20DBX0.0 |  |  | 保存回复 | DB20DBW4
801数据保存 |  | DB20DBX0.1
允许70放置 |  | DB20DBX0.6
801二维码 | 13个字符 | DB20DBB6-18
[5 empty] | 上一站站号 | DB20DBW28 | 702
801组装OK |  | DB20DBW20 |  |  | 上一站结果 | DB20DBW30
801板号 |  | DB20DBW22
[5 empty] | 回复内容 | DB20DBW48
802扫码请求 |  | DB20DBX0.2 |  |  | 保存回复 | DB20DBW50
802数据保存 |  | DB20DBX0.3
802二维码 | 13个字符 | DB20DBB32-44
|  |  | 1=OK;2=NG |  | 上一站站号 | DB20DBW52 | 801
802结果 |  | DB20DBW46 |  |  | 上一站结果 | DB20DBW54
802板号 |  | DB20DBW80
802屏蔽 |  | DB20DBX0.7 |  |  | 回复内容 | DB20DBW56
803扫码请求 |  | DB20DBX0.4 |  |  | 保存回复 | DB20DBW58
803数据保存 |  | DB20DBX0.5
803二维码 | 13个字符 | DB20DBB60-72
|  |  | 1=OK;2=NG |  | 上一站站号 | DB20DBW76 | 802
803结果 |  | DB20DBW74 |  |  | 上一站结果 | DB20DBW78
803板号 |  | DB20DBW100
[5 empty] | 看门狗 | DB20DBW102
90允许放置 |  | DB20DBW282
90吸尘器允许 |  | DB20DBW284
Retaining ring LH2110811 | 15个字符 | DB20DBB286-300 | OP80 | 802
Pressure plate 5020472 | 15个字符 | DB20DBB302-316 | OP80 | 801
O-ring 5003059 | 15个字符 | DB20DBB318-332 | OP80 | 801
O-ring 5003061 | 15个字符 | DB20DBB334-348 | OP80 | 801
90站：
901扫码请求 |  | DB20DBX0.0 |  |  | 回复内容 | DB20DBW2
901数据保存 |  | DB20DBX0.1 |  |  | 保存回复 | DB20DBW4
允许80放置 |  | DB20DBX0.6
允许80吸尘 |  | DB20DBX0.7
901二维码 | 13个字符 | DB20DBB6-18 | N
压力最终值1 | 整数 | DB20DBD20 | mm |  | 上一站站号 | DB20DBW72 | 803
位移最终值1 | 2位小数 | DB20DBD24 | N |  | 上一站结果 | DB20DBW74
压力上限值1 | 整数 | DB20DBD28 | N
压力下限值1 | 整数 | DB20DBD32 | mm
位移上限值1 | 2位小数 | DB20DBD36 | mm | 曲线1
位移下限值1 | 2位小数 | DB20DBD40 | N
压力最终值2 | 整数 | DB20DBD44 | mm
位移最终值2 | 2位小数 | DB20DBD48 | N
压力上限值2 | 整数 | DB20DBD52 | N
压力下限值2 | 整数 | DB20DBD56 | mm
位移上限值2 | 2位小数 | DB20DBD60 | mm | 曲线2
位移下限值2 | 2位小数 | DB20DBD64 |  |  | 看门狗 | DB20DBW122
901结果 |  | DB20DBW70
901板号 |  | DB20DBW100
902扫码请求 |  | DB20DBX0.2 |  |  | 回复内容 | DB20DBW92
902数据保存 |  | DB20DBX0.3 |  |  | 保存回复 | DB20DBW94
902二维码 | 13个字符 | DB20DBB76-88
902结果 |  | DB20DBW90
pin检测 | OK/NG | DB20DBW126
位置度 | OK/NG | DB20DBW128
小密封圈有无 | OK/NG | DB20DBW130
大密封圈有无 | OK/NG | DB20DBW132
大密封圈个数 | OK/NG | DB20DBW134
小密封圈多放 | OK/NG | DB20DBW136
902板号 |  | DB20DBW120 |  |  | 上一站站号 | DB20DBW96 | 901
902屏蔽 |  | DB20DBX0.4 |  |  | 上一站结果 | DB20DBW98
100允许放置 |  | DB20DBW124
左拐点力 | 整数 | DB20DBD140 | N
左拐点力上限 | 整数 | DB20DBD144 | N
左拐点力下限 | 整数 | DB20DBD148 | N
右拐点力 | 整数 | DB20DBD152 | N
右拐点力上限 | 整数 | DB20DBD156 | N
右拐点力下限 | 整数 | DB20DBD160 | N
100站：
1001扫码请求 |  | DB20DBX0.0 |  |  | 回复内容 | DB20DBW2
1001数据保存 |  | DB20DBX0.1 |  |  | 保存回复 | DB20DBW4
1001二维码 | 13个字符 | DB20DBB6-18
1001组装OK |  | DB20DBW20 |  |  | 上一站站号 | DB20DBW28 | 902
1001板号 |  | DB20DBW22 |  |  | 上一站结果 | DB20DBW30
1002扫码请求 |  | DB20DBX0.2 |  |  | 回复内容 | DB20DBW48
1002数据保存 |  | DB20DBX0.3 |  |  | 保存回复 | DB20DBW50
1002二维码 | 13个字符 | DB20DBB32-44
1002组装是否合格 |  | DB20DBW46 |  |  | 上一站站号 | DB20DBW52 | 1001
1002板号 |  | DB20DBW56 |  |  | 上一站结果 | DB20DBW54
[5 empty] | 看门狗 | DB20DBW58
允许90放置 |  | DB20DBX150.0
110站允许放置 |  | DB20DBW152
Spring retainer 5020834 | 15个字符 | DB20DBB154-168 |  | 1001
Spring 5024602 | 15个字符 | DB20DBB170-184 |  | 1001
Spring dowel pin 5018182 | 15个字符 | DB20DBB186-200 | OP90 | 901
110站：
1101扫码请求 |  | DB20DBX0.0 |  |  | 回复内容 | DB20DBW2
1101数据保存 |  | DB20DBX0.1 |  |  | 保存回复 | DB20DBW4
允许100站放置 |  | DB20DBX0.2
1101二维码 | 13个字符 | DB20DBB6-18
1101组装OK |  | DB20DBW20 |  |  | 上一站站号 | DB20DBW28 | 1002
1101板号 |  | DB20DBW22 |  |  | 上一站结果 | DB20DBW30
1102扫码请求 |  | DB20DBX0.2 |  |  | 回复内容 | DB20DBW48
1102数据保存 |  | DB20DBX0.3 |  |  | 保存回复 | DB20DBW50
1102二维码 | 13个字符 | DB20DBB32-44
1102屏蔽 |  | DB20DBX0.5
1102组装是否合格 |  | DB20DBW46 |  |  | 上一站站号 | DB20DBW52 | 1101
1102板号 |  | DB20DBW56 |  |  | 上一站结果 | DB20DBW54
[5 empty] | 看门狗 | DB20DBW58
120允许吸尘 |  | DB20DBW194
Retaining ring 5018568 | 15个字符 | DB20DBB200-214 |  | 1101
Disc spring 5005082 | 15个字符 | DB20DBB216-230 |  | 1101
Bushing 5024673 | 15个字符 | DB20DBB232-246
120站：
数据保存 |  | DB20DBX0.1 |  |  | 保存回复 | DB20DBW4
允许110吸尘 |  | DB20DBX0.2
编号 | 14个字符 | DB20DBB6-19
[5 empty] | 看门狗 | DB20DBW70
压力最终值1 | 2位小数 | DB20DBD20 | kN
位移最终值1 | 2位小数 | DB20DBD24 | mm
压力上限值1 | 2位小数 | DB20DBD28 | kN
压力下限值1 | 2位小数 | DB20DBD32 | kN
位移上限值1 | 2位小数 | DB20DBD36 | mm | 曲线1
位移下限值1 | 2位小数 | DB20DBD40 | mm
压力最终值2 | 2位小数 | DB20DBD44 | kN
位移最终值2 | 2位小数 | DB20DBD48 | mm
压力上限值2 | 2位小数 | DB20DBD52 | kN
压力下限值2 | 2位小数 | DB20DBD56 | kN
位移上限值2 | 2位小数 | DB20DBD60 | mm | 曲线2 | 回复内容 | DB20DBW2
位移下限值2 | 2位小数 | DB20DBD64 | mm |  | 保存回复 | DB20DBW4
结果 |  | DB20DBW68
Housing 5025351 | 15个字符 | DB20DBB72-86 | OP120
Bushing 5025400 | 15个字符 | DB20DBB88-102 | OP120
Flat sael 5020064 | 15个字符 | DB20DBB104-118 | OP130
Spring 5024883 | 15个字符 | DB20DBB120-134 | OP130
Spring plate 5025473 | 15个字符 | DB20DBB136-106 | OP130
左拐点力 | 2位小数 | DB20DBD152 | kN
左拐点力上限 | 2位小数 | DB20DBD156 | kN
左拐点力下限 | 2位小数 | DB20DBD160 | kN
右拐点力 | 2位小数 | DB20DBD164 | kN
右拐点力上限 | 2位小数 | DB20DBD168 | kN
右拐点力下限 | 2位小数 | DB20DBD172 | kN
130站：
扫码请求1 |  | DB20DBX0.0
数据保存 |  | DB20DBX0.1 |  |  | 上一站站号1 | DB20DBW28 | 1102
二维码 | 13个字符 | DB20DBB6-18 |  |  | 上一站结果1 | DB20DBW30
结果 |  | DB20DBW20 |  |  | 看门狗 | DB20DBW54
Flat sael 5020064 | 15个字符 | DB20DBB88-102 | OP170
Spring 5024883 | 15个字符 | DB20DBB104-118 | OP170
Spring plate 5025473 | 15个字符 | DB20DBB120-134 | OP170
140站：
扫码请求 |  | DB20DBX0.0 |  |  | 回复内容 | DB20DBW2
数据保存 |  | DB20DBX0.1 |  |  | 保存回复 | DB20DBW4
二维码 | 13个字符 | DB20DBB6-18 |  |  | 上一站站号 | DB20DBW28 | 130
[5 empty] | 上一站结果 | DB20DBW30
扫码请求2(120组装的产品) |  | DB20DBX0.2 |  |  | 回复内容 | DB20DBW20
编号 |  | DB20DBB84-97 |  |  | 上一站站号2 | DB20DBW22 | 120
[5 empty] | 上一站结果2 | DB20DBW24
扭矩值1 |  | DB20DBD34
角度值1 |  | DB20DBD38
扭矩值2 |  | DB20DBD42
角度值2 |  | DB20DBD46
扭矩值3 |  | DB20DBD50
角度值3 |  | DB20DBD54
扭矩值4 |  | DB20DBD58
角度值4 |  | DB20DBD62
扭矩值5 |  | DB20DBD66
角度值5 |  | DB20DBD70 |  |  | 看门狗 | DB20DBW32
扭矩上限 |  | DB20DBD74
扭矩下限 |  | DB20DBD78
结果 |  | DB20DBW82
角度上限 |  | DB20DBD100
角度下限 |  | DB20DBD104
梯度1 |  | DB20DBD108
梯度2 |  | DB20DBD112
梯度3 |  | DB20DBD116
梯度4 |  | DB20DBD120
梯度5 |  | DB20DBD124
梯度上限 |  | DB20DBD128
梯度下限 |  | DB20DBD132
[5 empty] | 回复内容 | DB20DBW2
[5 empty] | 保存回复 | DB20DBW4
150站：
扫码请求 |  | DB20DBX0.0
数据保存 |  | DB20DBX0.1 |  |  | 上一站站号 | DB20DBW28 | 140
二维码 | 13个字符 | DB20DBB6-18 | 2位小数 |  | 上一站结果 | DB20DBW30
2位小数
泄露量 |  | DB20DBD20
结果 |  | DB20DBW24 |  |  | 看门狗 | DB20DBW32
泄露量上限 |  | DB20DBD34
泄露量下限 |  | DB20DBD38
[5 empty] | 回复内容 | DB20DBW2
[5 empty] | 上一站站号 | DB20DBW4
160站： |  |  |  |  | 上一站结果 | DB20DBW6
扫码请求 |  | DB20DBX0.0 |  |  | 看门狗 | DB20DBW8
二维码 | 13个字符 | DB20DBB10-22